## Stückliste
Pi1541-Rotary Encoder Board Rev. 0
Bill of Material Rev. 0.0
Pos. | Qty | Value | Footprint | Ref.-No. | Comment
1 | 1 | 118-2-01-00 | 2 Layer | PCB Rev. 0 | 2 layer, Cu 35µ, HASL, LLL x BBB, 1.6mm FR4
2 | 1 | 369-1-008 | MICMA08B | X3 | MPE Garry, Reichel MPE 369-1-008, Micromatch, female, tht, 8 pin
3 | 3 | 100n | 0805 | C1, C2, C7 | cer cap 0805
4 | 4 | 10k | 0805 | R5, R6, R7, R8 | resistor 0805, 5% or better
5 | 2 | 10n | 0805 | C5, C6 | cer cap 0805
6 | 2 | 150R | 0805 | R16, R17 | resistor 0805, 5% or better
7 | 2 | 150k | 0805 | R3, R4 | resistor 0805, 5% or better
8 | 2 | 1u | 0805 | C3, C4 | cer cap 0805, e.g. Reichelt X7R 1206 BF 1,0U
9 | 1 | 3mm_gn | 3MM | LD2 | LED, 3mm, green, e.g. Reichelt LED 3MM GN
10 | 1 | 3mm_red | 3MM | LD1 | LED, 3mm, red, e.g. Reichelt LED 3MM RT
11 | 2 | JMP_0603 | CP3P | JP1, JP2 | Jumper (in copper, no sourcable part), 0R resistor (0603) placed 1-2 by default
12 | 1 | 0R | 603 | (JP1), (JP2) | resistor 0603, placed on SMD jumper, e.g. Reichelt RND 0603 0
13 | 2 | JTP-1130 | JTP-1130 | SW4, SW5 | Namae Electronics, Reichelt JTP-1130, H=13mm
14 | 2 | LL4148 | SOD80C | D1, D2 | Diode, MINIMELF
15 | 1 | SN74HC123D | SO-16 | IC2 | e.g. TI, Toshiba, etc. Reichelt: SMD HC 123
16 | 1 | SN74HC74D | SO-14 | IC1 | e.g. NXP, Reichelt: SMD HC 74
17 | 1 | knob for rotary axis 6 mm |  | (RT1) | e.g. Reichelt KNOPF 10-150B
18 | 1 | STEC11B13 | STEC11B13 | RT1 | Alps, Reichelt: STEC11B13
19 | 2 | n/a | 0805 | R1, R2 | not assembled
20 | 1 | SN74LVC2G14 | SOT23-6 | IC3 | TI, e.g. Reichelt SN 74LVC2G14DBV