## Stückliste
Pi1541-IEC Rev. 1
Bill of Material Rev. 1.0
Pos. | Qty | Value | Footprint | Ref.-No. | Comment
1 | 1 | 115-2-01-01 | 2 Layer | PCB Rev. 1 | 2 layer, Cu 35µ, HASL, 71.0mm x 25.5mm, 1.6mm FR4
2 | 2 | 10599 | 10599 | J1, J2 | Lumberg, e.g. Reichelt 010599 06, tme.eu: 0105-06
3 | 1 | 100n | C-2,5 | C1 | ceramic capacitor, pitch: 2.5mm
4 | 1 | 1N5908 | CB429 | D1 | TVS Diode (5V)
5 | 1 | 369-1-010 | MICMA10B | X1 | MicroMatch MPE, e.g. Reichelt MPE 369-1-010, tme.eu 1-215079-0/C
6 | 1 | 372-1-010 |  | (X1) | MicroMatch MPE, e.g. Reichelt MPE 372-1-010, tme.eu: 1-215083-0/C
6 | 2 | 5.60.223 | 5.60.223 | MPT1, MPT2 | Ettinger, e.g. Bürklin 17 H 917 (optional for mounting)
7 | 1 | FCR681465P | FCR681465P | J3 | Cliff, Reichelt: CLIFF FCR681465P, tme.eu: FCR681465P
8 | 1 | JPT1236HB | JTP_1236HB | SW6 | Namae Electronics, e.g. Reichelt TASTER 3305B, tme.eu: TACTA-68N-F
9 | 2 | n/a | 0805 | R1, R2 | not assembled
10 | 1 | jumper 2.54mm |  | JP1 | optional for connecting power switch
Rev. 0 ® Rev. 1
Pos. | 1 | PCB revision
Pos. | 10 | new