## Stückliste
Pi1541-HAT Rev. 1
Bill of Material Rev. 1.0
Pos. | Qty | Value | Footprint | Ref.-No. | Comment
1 | 1 | 111-2-01-01 | 2 Layer | PCB Rev. 1 | 2 layer, Cu 35µ, HASL, 56.0mm x 65.25mm, 1.6mm FR4
2 | 1 | 369-1-008 | MICMA08B | X3 | MicroMatch MPE, e.g. Reichelt MPE 369-1-008
3 | 1 | 372-1-008 |  | (X3) | option: MicroMatch MPE, e.g. Reichelt MPE 372-1-008
4 | 1 | 0.96IN_OLED_128X64_SSD1306 | OLED_0.96_SSD1306 | M2 | 0.96" OLED Display 128x64, controller: SSD1306 or 1.3" OLED Display 128x64, controller SH1106
5 | 1 | 115-1-004 |  | (M2) | option: MPE Garry, e.g. Reichelt MPE 115-1-004
6 | 2 | 010599 | 10599 | J1, J2 | Lumberg, e.g. Reichelt 010599 06
7 | 3 | 100n | 0805 | C1, C2, C3
8 | 10 | 10k | 0805 | R6, R7, R8, R9, R10, R11, R12, R13, R14, R15
9 | 2 | 150R | 0805 | R16, R17
10 | 3 | 1k | 0805 | R3, R4, R5
11 | 1 | 33R | 0805 | R19
12 | 1 | 3mm_gn | 3MM | LD2 | LED 3mm, green
13 | 1 | 3mm_red | 3MM | LD1 | LED 3mm, red
14 | 1 | 74LS04D | SO-14 | IC2
15 | 1 | 74LS06N | DIL-14 | IC1
16 | 1 | BC846B | SOT23 | Q5
17 | 4 | BSS138 | SOT23 | Q1, Q2, Q3, Q4
18 | 2 | JMP_0603 | CP3P | JP1, JP2 | Jumper, default: 0R/0603 (1-2)
19 | 2 | 0R | 0603 | (JP1), (JP2)
20 | 1 | JPT1236HB | JTP_1236HB | SW6 | Namae Electronics, e.g. Reichelt TASTER 3305B
21 | 5 | JTP-1130 | JTP-1130 | SW1, SW2, SW3, SW4, SW5 | Namae Electronics, e.g. Reichelt TASTER 9303
22 | 1 | LL4148 | SOD80C | D1 | Diode
23 | 1 | 369-1-004 | MICMA04B | X2 | MicroMatch MPE, e.g. Reichelt MPE 369-1-004
24 | 1 | 372-1-004 |  | (X2) | option: MicroMatch MPE, e.g. Reichelt MPE 372-1-004
25 | 1 | 369-1-010 | MICMA06B | X1 | MicroMatch MPE, e.g. Reichelt MPE 369-1-010
26 | 1 | 372-1-010 |  | (X1) | option: MicroMatch MPE, e.g. Reichelt MPE 372-1-010
27 | 1 | RASPBERRYPI 3B |  | M1 | Raspberry Pi 3B or better
28 | 1 | MPE 094-2-040 |  | (M1) | MPE, e.g. Reichelt MPE 094-2-040
29 | 1 | RMP-14P/HT | RMP-14P/HT | SPK1 | KM, e.g. Reichelt SUMMER EPM 121
30 | 1 | 4k7 | 0805 | R18
31 | 2 | dnp | 0805 | R1, R2 | option 0R, not placed
32 | 1 | 27k | 0805 | R20
33 | 1 | 1.3mm/2mm |  | TP1 | not assembled