## Stückliste
Pi1541-IEC Rev. 0
Bill of Material Rev. 0.0
Pos. | Qty | Value | Footprint | Ref.-No. | Comment
1 | 1 | 115-2-01-00 | 2 Layer | PCB Rev. 0 | 2 layer, Cu 35µ, HASL, LLL x BBB, 1.6mm FR4
2 | 2 | 10599 | 10599 | J1, J2 | Lumberg, e.g. Reichelt 010599 06
3 | 1 | 100n | C-2,5 | C1
4 | 1 | 1N5908 | CB429 | D1 | TVS Diode (5V)
5 | 1 | 369-1-010 | MICMA10B | X1 | MicroMatch MPE, e.g. Reichelt MPE 369-1-010
6 | 1 | 372-1-010 |  | (X1) | MicroMatch MPE, e.g. Reichelt MPE 372-1-010
6 | 2 | 5.60.223 | 5.60.223 | MPT1, MPT2 | Ettinger, e.g. Bürklin 17 H 917
7 | 1 | FCR681465P | FCR681465P | J3 | Cliff, Reichelt CLIFF FCR681465P
8 | 1 | JPT1236HB | JTP_1236HB | SW6 | Namae Electronics, e.g. Reichelt TASTER 3305B
9 | 2 | n/a | 0805 | R1, R2 | not assembled