## Stückliste
Pi1541-Switch Rev. 1
Bill of Material Rev. 1.0
Pos. | Qty | Value | Footprint | Ref.-No. | Comment
1 | 1 | 112-2-01-01 | 2 Layers | PCB Rev. 0 | 2 layers, Cu 35µ, HASL, 13.65mm x 56.0mm, 1.6mm FR4
2 | 1 | 369-1-008 | MICMA08B | X3 | MPE Garry, Reichel MPE 369-1-008, Micromatch, female, tht, 8 pin
3 | 2 | 150R | 0805 | R16, R17 | resistor
4 | 1 | 3mm_gn | 3MM | LD2 | LED, 3mm, green
5 | 1 | 3mm_red | 3MM | LD1 | LED, 3mm, red
6 | 5 | JTP-1130D | JTP-1130 | SW1, SW2, SW3, SW4, SW5 | Namae Electronics, Reichelt JTP-1130, H=13mm